## роботи
Pos | Part No. | rev | Стовпець1 | Стовпець2 | Стовпець3 | Стовпець4 | Стовпець5 | Стовпець6 | Стовпець7 | Стовпець8 | Стовпець9 | Стовпець10 | Стовпець11 | Порізка | токарні ручні | ток ЧПУ | фрез ручні | фрез ЧПУ | Свердління, різьба | Зачистка | Гнуття | Зварка | Піскоструєння | Монтаж
| 79029424013 | r00

## матеріали
Part | Part повторно | N заготовки | к-сьт шт | тип матеріалу | довжина, мм; або шт | ширина, мм для листів | Вартість лазерної порізки | заг варт лаз порізки | Тип матеріалу2 | ксть мат на 1 шт | од вим | маса од. мат | од. виміру | заг довжина труб чи пластику, м або шт | Стовпець1 | Стовпець2 | Стовпець3 | Стовпець4 | Стовпець5 | Стовпець6 | Стовпець7 | Стовпець8
79029424013 | 79029424013 | 42109800813 | 4 | m10din934 | 1 | 0 | 0 | 0 | шт | 1 | шт | 0 | 0 | 4 | [8 empty] | 7
79029424013 | 79029424013 | RM22148_REV0_V5 | 2 | l4 | 430 | 220 | 3.3 | 6.6 | лист | 94600 | мм^2 | 31.4 | кг/кв.м
79029424013 | 79029424013 | RM22149_REV0_V5 | 2 | l4 | 2150 | 275 | 11.1 | 22.2 | лист | 591250 | мм^2 | 31.4 | кг/кв.м
79029424013 | 79029424013 | RM22150_REV0_V5 | 1 | l4 | 585 | 295 | 4.71 | 4.71 | лист | 172575 | мм^2 | 31.4 | кг/кв.м
79029424013 | 79029424013 | RM22151_REV0_V5 | 1 | l4 | 585 | 295 | 4.71 | 4.71 | лист | 172575 | мм^2 | 31.4 | кг/кв.м
79029424013 | 79029424013 | RM22152_REV0_V5 | 4 | l6 | 90 | 70 | 1.05 | 4.2 | лист | 6300 | мм^2 | 47.1 | кг/кв.м
79029424013 | 79029424013 | RM22153_REV0_V5 | 2 | l4 | 185 | 180 | 1.65 | 3.3 | лист | 33300 | мм^2 | 31.4 | кг/кв.м

## commercial
Номер деталі | Опис деталі | Опис українською | Стовпець1 | Стовпець2 | Стовпець3 | Стовпець4 | Стовпець5 | Стовпець6 | Стовпець7 | Стовпець8 | Стовпець9
79029424013 | Frame F. CHOCO BATH 24 X 3" - 1 FLAVOUR | Frame support, Рама утримуюча 790294240